## Sheet
Version | 101010
Schematics Name | hw_LM.sch
Designer Name | Embention Sistemas Inteligentes S.A.
Date | 2026-01-08
QUANTITY | VALUE | DEVICE | PARTS | P/Ns
28 | 100nF,10%,0201,16V | C_0201 | C1, C125, C129, C133, C136, C137, C141, C145, C148, C151, C152, C153, C156, C157, C160, C164, C168, C172, C176, C199, C2, C203, C211, C215, C227, C233, C82, C88 | GRT033C71C104KE01J | GRT033C71C104KE01D
2 | 100nF,10%,0402,16V | C_0402 | C259, C261 | GCM155R71C104KA55D
63 | 100nF,10%,0402,50V | C_0402 | C10, C13, C20, C21, C263, C264, C267, C270, C271, C272, C274, C275, C276, C279, C280, C283, C294, C296, C300, C303, C304, C305, C306, C307, C308, C309, C310, C314, C315, C317, C318, C319, C320, C321, C323, C326, C331, C332, C340, C341, C348, C349, C351, C352, C354, C358, C359, C36, C360, C361, C362, C38, C39, C40, C41, C44, C45, C48, C54, C55, C58, C60, C61 | GCM155R71H104KE02D | GCM155L8EH104KE07D
3 | 100nF,10%,0603,100V | C_0603 | C23, C5, C7 | HMJ107BB7104KAHT | MCJCH168BB7104KTPA01
2 | 100uF,20%,0805,4V | C_0805 | C51, C53 | GRM21BC80G107ME15L | GRM21BC80G107ME15K | CL21X107MRYN3WE
5 | 100uF,20%,1210,6.3V | C_1210 | C27, C30, C31, C32, C33 | GRT32ER60J107ME13L
3 | 100uF,20%,3528,6.3V | C-PR-SMD-TE-B | C265, C266, C324 | T491B107M006ATAUTO
55 | 10nF,10%,0201,10V | C_0201 | C102, C106, C107, C112, C115, C132, C143, C144, C158, C159, C163, C166, C167, C174, C182, C183, C190, C191, C198, C209, C213, C214, C216, C217, C219, C220, C221, C222, C225, C228, C231, C234, C237, C238, C239, C241, C243, C245, C247, C64, C65, C68, C71, C72, C73, C75, C76, C77, C80, C81, C83, C86, C90, C94, C98 | CGA1A2X7R1A103K030BA | GCM033R71A103KA03J
17 | 10nF,10%,0402,50V | C_0402 | C15, C273, C277, C288, C291, C295, C301, C327, C336, C338, C342, C344, C353, C363, C364, C57, C62 | CGA2B3X8R1H103K050BB
3 | 10pF,1%,0402,50V | C_0402 | C248, C249, C25 | GCQ1555C1H100FB01D
10 | 10pF,5%,0201,50V | C_0201 | C134, C138, C142, C146, C149, C165, C169, C173, C177, C181 | GA1A2C0G1H100D030BA | GCM0335C1H100JA16D | GRT0335C1H100JA02D
6 | 10uF,10%,0603,16V | C_0603 | C268, C325, C343, C350, C355, C56 | GRT188R61C106KE13D
4 | 10uF,20%,0603,10V | C_0603 | C290, C293, C297, C302 | GRT188C81A106ME13D
1 | 15nF,10%,0402,50V | C_0402 | C258 | GCM155R71H153KA55D
1 | 15pF,1%,0603,50V | C_0603 | C345 | 06035U150FAT2A
1 | 15pF,5%,0402,50V | C_0402 | C329 | C0402C150J5GACAUTO | GCM1555C1H150JA16D
1 | 180pF,5%,0402,50V | C_0402 | C17 | AC0402JRNPO9BN181 | GCM1555C1H181JA16J
23 | 1nF,10%,0201,25V | C_0201 | C100, C110, C114, C118, C119, C122, C124, C126, C130, C147, C150, C155, C179, C185, C189, C193, C197, C201, C205, C206, C210, C235, C95 | CGA1A2X7R1E102K030BA | AC0201KRX7R8BB102
1 | 1nF,10%,0402,50V | C_0402 | C250 | C0402C102K5GECAUTO7411
2 | 1nF,10%,1206,2KV | C_1206 | C312, C313 | C1206C102KGRACAUTO
14 | 1uF,10%,0402,25V | C_0402 | C269, C278, C281, C282, C284, C285, C286, C287, C289, C292, C298, C299, C316, C322 | GRT155R61E105KE01D
1 | 1uF,10%,0603,16V | C_0402 | C26 | C0603C105K4RACAUTO
60 | 1uF,20%,0201,6.3V | C_0201 | C101, C103, C104, C105, C108, C109, C111, C113, C116, C117, C120, C121, C123, C127, C128, C131, C135, C139, C140, C162, C170, C171, C175, C178, C180, C184, C186, C187, C188, C192, C194, C195, C196, C200, C202, C223, C224, C226, C229, C230, C232, C236, C240, C242, C244, C246, C66, C67, C69, C70, C74, C78, C79, C84, C85, C87, C91, C92, C96, C99 | GRT033D70J105ME13D | KAM03CT70J105KH
2 | 2.2nF,10%,0402,50V | C_0402 | C11, C22 | 04025C222K4T2A | AC0402KPX7R9BB222
4 | 2.2uF,10%,0402,16V | C_0402 | C154, C161, C207, C218 | GRT155C81C225KE13D
8 | 2.2uF,10%,0603,16V | C_0603 | C24, C262, C356, C357, C37, C47, C52, C59 | CGA3E1X7S1C225K080AC | GRT188C71C225KE13D | CGA3E1X7S1C225K080AE
1 | 2.7pF,C0G,0402,50V | C_0402 | C50 | GJM1555C1H2R7CB01D
1 | 22nF,10%,0402,50V | C_0402 | C16 | C0402C223K5RECAUTO
1 | 22pF,5%,0603,100V | C_0603 | C19 | C0603C220J1GACAUTO | GCM1885C2A220JA16D
7 | 22uF,20%,0603,6.3V | C_0603 | C204, C208, C212, C63, C89, C93, C97 | GRT188C80J226ME13D
2 | 22uF,20%,0805,6.3V | C_0805 | C34, C35 | GRT21BD70J226ME13L | KAM21AT70J226MU
2 | 27pF,1%,0402,50V | C_0402 | C346, C49 | GCQ1555C1H270FB01D
1 | 3.3nF,10%,0402,50V | C_0402 | C14 | GCM155R71H332KA37J
1 | 33pF,1%,0603,50V | C_0603 | C347 | 06035U330FAT2A
1 | 33pF,5%,0402,50V | C_0402 | C43 | GCM1555C1H330JA16D
1 | 390pF,10%,0402,50V | C_0402 | C42 | GCM155R71H391KA37D
2 | 4.7nF,10%,0805,1kV | C_0805 | C3, C311 | C0805V472KDRACAUTO | C0805C472KDRACAUTO
2 | 4.7uF,20%,1206,100V | C_1206 | C4, C6 | GRM31CC72A475ME11L
7 | 470nF,10%,0201,16V | C_0201 | C251, C252, C253, C254, C255, C256, C257 | MSASE063BB5474KFNB33
1 | 470nF,10%,0402,50V | C_0402 | C365 | GRM155R61H474KE11D | UMK105ABJ474KV-F
1 | 47pF,1%,0603,50V | C_0603 | C339 | 06035U470FAT2A
4 | 47pF,5%,0402,50V | C_0402 | C333, C334, C335, C337 | GCM1555C1H470JA16D
1 | 47uF,10%,1210,10V | C_1210 | C8 | GCM32EC71A476KE02K
1 | 56nF,10%,0402,16V | C_0402 | C9 | GCM155R71C563KA55J
2 | 68pF,10%,0402,50V | C_0402 | C18, C328 | C0402C680J5GACAUTO
1 | 2309409-1 | 2309409-1 | CN3 | 2309409-1
1 | 47219-2001 | SD-LATCH | CN1 | 47219-2001
1 | CLP-104-02-F-D-BE | CLP-104-02-F-D-BE | CN2 | CLP-104-02-F-D-BE
2 | U.FL-R-SMT-1(10) | U.FL-R-SMT-1 | CN4, CN5 | U.FL-R-SMT-1(10)
3 | AQ05C-01FTG | AQ4020-01FTG | D10, D3, D8 | AQ05C-01FTG
1 | KB_DELPS2.12-QHRI-24-Z555 | LED0603 | LED4 | KB_DELPS2.12-QHRI-24-Z555
1 | KW_EELP41.RU-S1U1-3K6L-3X4X-5-R18 | LED0603 | LED6 | KW EELP41.RU-S1U1-3K6L-3X4X-5-R18
2 | PESD0402-140 | PESD0402-140 | D16, D17 | PESD0402-140
2 | SMA6J64CA | SZ1SMA36CAT3G | D1, D2 | SMA6J64CA
1 | SML-D12D8WT86C | LED0603 | LED5 | SML-D12D8WT86C
1 | SML-D12P8WT86C | LED0603 | LED3 | SML-D12P8WT86C
2 | SML-D12V8WT86C | LED0603 | LED1, LED2 | SML-D12V8WT86C
2 | STPST8H100SFY | STPST8H100SFY | D4, D5 | STPST8H100SFY
6 | TPD4E05U06QDQARQ1 | TPD4E05U06QDQARQ1 | D12, D13, D14, D15, D6, D7 | TPD4E05U06QDQARQ1
2 | VCAN26C2-03GHE3-08 | VCAN26C2-03GHE3-08 | D11, D9 | VCAN26C2-03GHE3-08
1 | BLM15PX121SH1D | BLM15PX121SH1D | FB2 | BLM15PX121SH1D
1 | BLM21PG220SN1D | BLM21PG300SN1D | FB3 | BLM21PG220SN1D
1 | BLM21SP181BH1D | BLM21PG300SN1D | FB1 | BLM21SP181BH1D
4 | MPZ1608Y101BTD25 | MPZ1608Y101BTD25 | L5, L6, L7, L8 | MPZ1608Y101BTD25
1 | AUAV-L60D-M25125-RR-N | AUAV | IC23 | AUAV-L60D-M25125-RR-N
1 | BMI088 | BMI088 | IC28 | BMI088
1 | CAHCT1G32QDCKRQ1 | SN74AHCT1G32Q1 | IC9 | CAHCT1G32QDCKRQ1
2 | CAVCH4T245MRSVREP | SN74AVCH4T245-EP | IC12, IC22 | CAVCH4T245MRSVREP
1 | DP83867ERGZT | DP83867ERGZ | IC14 | DP83867ERGZT
1 | ECS-2520MVQ-250-CN-TR | ECS-2520MVQ-250-CN-TR | Y2 | ECS-2520MVQ-250-CN-TR
1 | LM5146QRGYRQ1 | LM5146-Q1 | IC1 | LM5146QRGYRQ1
1 | LTC3310SEV#WPBF | LTC3310S | IC6 | LTC3310SEV#WPBF
1 | LTC7103MPUHE#PBF | LTC7103IUHE | IC3 | LTC7103MPUHE#PBF
1 | MAGI2C | MAGI2C | IC24 | MAGI2C INCLUDED ON 90053
1 | RM3100 | EXTERNAL-PCB-COMPONENTS | PCB2 | 90053
1 | S32E288ABCAAMJGT | S32E288AACAAMJGR | IC10 | S32E288ABCAAMJGT
1 | SARA-R520-02B-00 | SARA-R52 | MOD2 | SARA-R520-02B-00
1 | SN74LVC1G08QDCKRQ1 | SN74LVC1G08QDCKRQ1 | IC5 | SN74LVC1G08QDCKRQ1
4 | TCAN1462VDRBRQ1 | TCAN1462V-Q1VSON-8 | IC15, IC17, IC18, IC19 | TCAN1462VDRBRQ1
3 | TPS22912CYZVR | TPS2291XX | IC13, IC16, IC20 | TPS22912CYZVR
1 | TPS3897ADRYT | TPS3895ADRY | IC11 | TPS3897ADRYT
1 | TPS57112CQRTERQ1 | TPS57112C-Q1 | IC2 | TPS57112CQRTERQ1
1 | TPS74501PQWDRBRQ1 | TPS745-Q1 | IC7 | TPS74501PQWDRBRQ1
1 | TPS74525PQWDRBRQ1 | TPS745-Q1 | IC4 | TPS74525PQWDRBRQ1
1 | TPS7A5301QRGRRQ1 | TPS7A5201QRGRRQ1 | IC8 | TPS7A5301QRGRRQ1
1 | ZED-F9P-05B | ZED-F9P | MOD1 | ZED-F9P-05B
2 | 1812CAN-113NRC | 1812CAN | L10, L9 | 1812CAN-113NRC
1 | 2.2uH,20%,5.5A | XAL4020 | L2 | XAL4020-222MEC
1 | 220nH,20%,16.8A | XAL4020 | L4 | XAL4020-221MEC
1 | 27nH,0402 | L_0402 | L11 | LQG15HH27NJ02D | LQG15HZ27NJ02D
1 | 39nH,0402 | L_0402 | L12 | LQG15HS39NJ02D
1 | 4.7uH,20%,9A | XAL7030472 | L3 | XAL7030-472MEC
1 | 6.8uH,20%,2.8A | IHLP2020CZER220M11 | L1 | IHLP2020BZER6R8M5A
1 | 68nH,0402 | L_0402 | L13 | LQG15HS68NJ02D
2 | 749020112B | 749020112B | T1, T2 | 749020112B
2 | SEN-XY-F | SEN-XY-F | L15, L16 | SEN-XY-F INCLUDED ON 90053
1 | SEN-Z-F | SEN-Z-F | L14 | SEN_Z_F INCLUDED ON 90053
1 | 638037665970 | ESIM | IC21 | 638037665970
2 | 9774027151R | WA-SMSI_9774XXX151_9774027151R | MP2, MP4 | 9774027151R
3 | 9774090360R | 9774050360R | MP1, MP3, MP5 | 9774090360R
1 | ECS-400-8-33Q-ADS-TR | ECS-250-18-33Q-DS-TR3 | Y1 | ECS-400-8-33Q-ADS-TR
1 | LMM10-2602 | EXTERNAL-PCB-COMPONENTS | PCB1 | LMM10-2602
3 | 0,5%,0402 | R_0402 | R116, R148, R207 | ERJ-2GE0R00X
6 | 1.5K,1%,0402 | R_0402 | R109, R114, R115, R117, R119, R159 | ERJ-2RKF1501X
17 | 100K,1%,0402 | R_0402 | R146, R147, R149, R150, R188, R194, R22, R24, R26, R34, R38, R4, R40, R42, R43, R47, R7 | ERJ-2RKF1003X
28 | 10K,1%,0402 | R_0402 | R100, R102, R103, R129, R132, R15, R199, R205, R208, R211, R212, R217, R223, R226, R23, R25, R33, R39, R41, R44, R45, R46, R53, R93, R94, R95, R96, R98 | ERJ-2RKF1002X
1 | 10,1%,1210 | R_1210 | R204 | CRCW121010R0FKEAHP
1 | 11K,1%,0402 | R_0402 | R160 | ERJ-2RKF1102X | ERJ-U02F1102X | 560112110123
1 | 12.1K,1%,0402 | R_0402 | R50 | ERJ-2RKF1212X | RK73H1ETTP1212F
1 | 120K,1%,0402 | R_0402 | R127 | ERJ-2RKF1203X
2 | 120,1%,0603 | R_0603 | R190, R191 | ERJ-U03F1200V
6 | 121,1% 0402 | R_0402 | R230, R229, R231, R232, R233, R234 | ERJ-2RKF1210X
1 | 14.7K,1%,0402 | R_0402 | R29 | CRCW040214K7FKTD | AC0402FR-0714K7L
1 | 147K,1%,0402 | R_0402 | R35 | AC0402FR-07147KL
4 | 1K,1%,0201 | R_0201 | R106, R108, R111, R113 | ERJ-1GJF1001C | ERJ-1GNF1001C
2 | 1K,1%,0402 | R_0402 | R20, R49 | ERJ-2RKF1001X | RK73H1ETTP1001F
2 | 1M,1%,0805 | R_0805 | R1, R177 | ERJ-P06F1004V
1 | 2.1,1%,0603 | R_0603 | R2 | CRCW06032R10FKEA
2 | 2.2K,1%,0402 | R_0402 | R157, R158 | ERJ-2RKF2201X | ERJ-S02F2201X | RK73H1ETTP2201F
1 | 2.49K,1%,0402 | R_0402 | R156 | ERJ-U02F2491X
1 | 2.8K,1%,0402 | R_0402 | R51 | ERJ-U02F2801X | RK73H1ETTP2801F
2 | 200K,1%,0402 | R_0402 | R12, R13 | ERJ-2RKF2003X
2 | 18K,1%,0402 | R_0402 | R5, R10 | ERJ-2RKF2002X
1 | 220K,1%,0402 | R_0402 | R36 | CRCW0402220KFKED | AF0402FR-07220KL | AC0402FR-07220KL
1 | 220,5%,200mW,0402 | R_0402 | R203 | CRCW0402220RJNEDHP
1 | 2K,1%,0402 | R_0402 | R206 | ERJ-2RKF2001X
1 | 3.4K,1%,0402 | R_0402 | R6 | CRCW04023K40FKED
7 | 32.4K,1%,0201 | R_0201 | R120, R121, R122, R123, R124, R125, R126 | ERJ-1GNF3242C | AC0201FR-0732K4L
1 | 330,1%,0603 | R_0603 | R16 | ERJ-3EKF3300V | CRCW0603330RFKEB
1 | 33K,0.1%,0402 | R_0402 | R222 | ERJ-2RKF3302X
79 | 33,1%,0201 | R_0201 | R104, R128, R135, R136, R137, R138, R139, R140, R141, R142, R143, R144, R161, R162, R163, R164, R165, R166, R187, R189, R193, R195, R196, R197, R198, R200, R201, R202, R209, R210, R214, R215, R216, R224, R225, R235, R236, R237, R238, R239, R54, R55, R56, R57, R58, R59, R60, R61, R62, R63, R64, R65, R66, R67, R68, R69, R70, R71, R72, R73, R74, R75, R76, R77, R78, R79, R80, R81, R82, R83, R84, R85, R86, R87, R88, R89, R90, R91, R92 | ERJ-1GNF33R0C | AC0201FR-0733RL
1 | 39.2K,1%,0402 | R_0402 | R3 | CRCW040239K2FKED | RK73H1ERTTP3922F
4 | 4.02K,1%,0201 | R_0201 | R105, R107, R110, R112 | ERJ-1GNF4021C | AC0201FR-074K02L
6 | 4.7K,1%,0402 | R_0402 | R218, R219, R220, R221, R227, R228 | ERJ-U02F4701X
1 | 47K,1%,0402 | R_0402 | R213 | CRGP0402F47K
1 | 5.76K,1%,0402 | R_0402 | R155 | ERJ-2RKF5761X | RK73H1ETTP5761F
1 | 5.9K,1%,0402 | R_0402 | R37 | ERJ-2RKF5901X
2 | 590K,1%,0402 | R_0402 | R27, R28 | ERJ-2RKF5903X
1 | 590,1%,0402 | R_0402 | R8 | CRCW0402590RFKTD | AC0402FR-07590RL
1 | 6.8K,0.1%,0402 | R_0402 | R9 | ERA-2AEB682X
1 | 60.4K,1%,0402 | R_0402 | R14 | ERJ-U02F6042X
1 | 649K,1%,0402 | R_0402 | R118 | ERJ-2RKF6493X
8 | 75,1%,0402 | R_0402 | R178, R179, R180, R181, R182, R183, R184, R185 | ERJ-2RKF75R0X | RK73H1ETTP75R0F
1 | 78.7K,1%,0402 | R_0402 | R19 | CRCW040278K7FKTD
1 | 8.66K,1%,0402 | R_0402 | R11 | CRCW04028K66FKTD
1 | 97.6K,1%,0402 | R_0402 | R18 | AC0402FR-0797K6L | CRCW040297K6FKED
8 | DMN2710UTQ-7 | DMN2710UTQ-7 | Q10, Q3, Q4, Q5, Q6, Q7, Q8, Q9 | DMN2710UTQ-7
1 | NSVT45010MW6T1G | NSVT45010MW6T1G | Q11 | NSVT45010MW6T1G
1 | SBC846ALT1G | SBC846ALT1G | Q12 | SBC846ALT1G
2 | SQJ402EP-T1_GE3 | SQJ402EP-T1_GE3 | Q1, Q2 | SQJ402EP-T1_GE3